## Feuille1
SF	7	8	9	10	11	12
explicit header	VRAI
low DR optimize	FAUX
coding rate	5
preamble symbols	8
bandwidth	125

Tsym (ms)	1,024	2,048	4,096	8,192	16,384	32,768
Tpreamble (ms)	12,544	25,088	50,176	100,352	200,704	401,408

lorawan	FAUX
payload (bytes)	0

payload symbols	13	13	13	13	8	8
Tpacket (ms)	25,856	51,712	103,424	206,848	331,776	663,552

Duty cycle

Toff (ms) ⭨
0,1%	25 830	51 660	103 321	206 641	331 444	662 888
1%	2 560	5 119	10 239	20 478	32 846	65 692
10%	233	465	931	1 862	2 986	5 972
100%	0	0	0	0	0	0
⭡ duty cycle								SF	7	8	9	10	11	12

msg/s ⭨								bytes/s ⭨
0,1%	0,03868	0,01934	0,00967	0,00483	0,00301	0,00151			0,0E+00	0,0E+00	0,0E+00	0,0E+00	0,0E+00	0,0E+00
1%	0,38676	0,19338	0,09669	0,04834	0,03014	0,01507			0,0E+00	0,0E+00	0,0E+00	0,0E+00	0,0E+00	0,0E+00
10%	3,86757	1,93379	0,96689	0,48345	0,30141	0,15070			0,0E+00	0,0E+00	0,0E+00	0,0E+00	0,0E+00	0,0E+00
100%	38,67574	19,33787	9,66894	4,83447	3,01408	1,50704			0,0E+00	0,0E+00	0,0E+00	0,0E+00	0,0E+00	0,0E+00
⭡ duty cycle

msg/h ⭨								bytes/h ⭨
0,1%	139	70	35	17	11	5			0,00E+00	0,00E+00	0,00E+00	0,00E+00	0,00E+00	0,00E+00
1%	1 392	696	348	174	109	54			0,00E+00	0,00E+00	0,00E+00	0,00E+00	0,00E+00	0,00E+00
10%	13 923	6 962	3 481	1 740	1 085	543			0,00E+00	0,00E+00	0,00E+00	0,00E+00	0,00E+00	0,00E+00
100%	139 233	69 616	34 808	17 404	10 851	5 425			0,00E+00	0,00E+00	0,00E+00	0,00E+00	0,00E+00	0,00E+00
⭡ duty cycle

msg/d ⭨								bytes/d ⭨
0,1%	3 342	1 671	835	418	260	130			0,00E+00	0,00E+00	0,00E+00	0,00E+00	0,00E+00	0,00E+00
1%	33 416	16 708	8 354	4 177	2 604	1 302			0,00E+00	0,00E+00	0,00E+00	0,00E+00	0,00E+00	0,00E+00
10%	334 158	167 079	83 540	41 770	26 042	13 021			0,00E+00	0,00E+00	0,00E+00	0,00E+00	0,00E+00	0,00E+00
100%	3 341 584	1 670 792	835 396	417 698	260 417	130 208			0,00E+00	0,00E+00	0,00E+00	0,00E+00	0,00E+00	0,00E+00
⭡ duty cycle

Fair use

channels	8
limit	20,00 %
period (sec)	86400

msg/period ⭨								msg/fair use time ⭨
1	5346534	2673267	1336633	668316	416666	208333		138240	5346535	2673267	1336634	668317	416667	208333
2	2673267	1336633	668316	334158	208333	104166		69120	2673267	1336634	668317	334158	208333	104167
5	1069306	534653	267326	133663	83333	41666		27648	1069307	534653	267327	133663	83333	41667
10	534653	267326	133663	66831	41666	20833		13824	534653	267327	133663	66832	41667	20833
20	267326	133663	66831	33415	20833	10416		6912	267327	133663	66832	33416	20833	10417
50	106930	53465	26732	13366	8333	4166		2765	106931	53465	26733	13366	8333	4167
100	53465	26732	13366	6683	4166	2083		1382	53465	26733	13366	6683	4167	2083
200	26732	13366	6683	3341	2083	1041		691	26733	13366	6683	3342	2083	1042
500	10693	5346	2673	1336	833	416		276	10693	5347	2673	1337	833	417
1000	5346	2673	1336	668	416	208		138	5347	2673	1337	668	417	208
2000	2673	1336	668	334	208	104		69	2673	1337	668	334	208	104
5000	1069	534	267	133	83	41		28	1069	535	267	134	83	42
⭡ users/gateway								⭡ fair use time (sec)

Legend:	more than 100% duty cycle
	more than 10% duty cycle
	more than 1% duty cycle